## 李孟委
NO | 题目 | 题目性质 | 设计要求 | 设计内容 | 设计方法
1 | 基于锁相放大的MEMS陀螺驱动反馈电路设计 | 工程设计 | (1) 通过查阅文献，了解MEMS陀螺的工作原理，调研MEMS陀螺驱动反馈电路的研究现状； (2) 了解并熟练使用Multisim软件，完成MEMS陀螺驱动反馈信号检测电路的仿真； (3) 使用Altium Designer电路仿真软件，完成MEMS陀螺驱动反馈信号检测电路的版图设计； (4) 完成陀螺驱动反馈信号检测电路板焊接，并进行测试。 本设计要求满足指标如下： (1) 检测电路放大倍数: 2000; (2) 检测电路阻抗: 50欧; | 本次毕业设计要求对基于锁相放大的MEMS陀螺驱动反馈电路设计进行研究。具体研究任务与要求如下：查阅文献调研MEMS陀螺驱动反馈电路的研究现状，了解MEMS陀螺的工作原理；掌握利用仿真软件对反馈信号检测电路进行仿真设计；利用Altium Designer软件对检测电路版图进行绘制；对检测电路板进行焊接，并进行测试其性能，包括电路的放大倍数及阻抗大小。 | (1) 提供调试成功的硬件电路实物，以及相关的原理图等设计资料； (2) 提供电路仿真报告和电路版图设计图； (3) 提供开题报告、两个阶段总结报告、毕业设计说明书（包括英文资料翻译）。 (4) 翻译的英文资料要在毕业设计说明书中引用。
2 | 太赫兹微流控生物传感芯片设计 | 工程设计 | （1）学习太赫兹探测的基本原理及微流控技术； （2）学习太赫兹微流控生物传感芯片设计原理及方法； （3）利用Comsol 软件进行结构的设计及参数优化。 本设计最终需完成的指标 （1）设计工作频率为太赫兹； （2）可分离粒子种类n >3。 | 为了实现基于太赫兹光谱技术对生物分子的探测，需要设计太赫兹微流控生物传感芯片以实现粒子的分离并减少液体环境对太赫兹的吸收。查阅相关文献，了解微流控粒子分离的相关原理。结合相关文献利用仿真软件完成太赫兹微流控生物传感芯片的设计和改进。 | （1） 提供仿真设计源文件； （2） 提供仿真设计资料； （3） 提供开题报告、两个阶段总结报告、毕业设计说明书（包括英文资料翻译）。 （4） 翻译的英文资料要在毕业设计说明书中引用。
3 | L波段线性相位硅基MEMS滤波器的设计 | 理论研究 | （1）掌握L波段硅基MEMS滤波器工作原理以及应用背景； （2）掌握线性相位滤波器的工作原理； （3）完成L波段线性相位硅基MEMS滤波器结构设计计算； （4）通过comsol、Ansoft HFSS进行仿真优化，达到指标要求。 | 查阅相关资料，了解并掌握线性相位滤波器的工作原理及电磁仿真软件的使用（如HFSS、ANSYS等）；熟悉软件开发环境，学习绘图以及仿真过程，绘制符合指标的模型并仿真，设计并确定线性相位滤波器的结构模型，得到满足以下技术指标的结构参数 （1）中心频率1.5GHz （2）带内插损≤1.5dB （3）带外抑制≥15dB （4）带内群时延≤2ns | （1） 提供理论分析数据； （2） 提供HFSS软件设计模型； （3） 提供开题报告、总结报告、毕业设计说明书（包括英文资料翻译）； （4） 翻译的英文资料要在毕业设计说明书中引用。
4 | 20~40GHzMEMS程控步进衰减器设计研究 | 工程设计 | （1）通过查阅文献，了解MEMS开关、薄膜电阻网络、MEMS衰减器的工作原理，调研MEMS开关、薄膜电阻、MEMS衰减器的研究现状； （2）掌握工作频率在20-40GHz、插入损耗＜0.5dB、隔离度＞20dB的MEMS开关结构设计； （3）掌握工作频率在20-40GHz、衰减值为20dB，精度＜3%的薄膜电阻网络结构设计； （4）掌握工作频率在20-40GHz、衰减幅值：20dB，衰减精度≤5%的MEMS衰减器结构设计。 | 本次毕业设计要求对带宽范围在20-40GHz内的MEMS开关及薄膜电阻进行结构设计，完成MEMS开关及薄膜电阻网络集成设计，实现基于MEMS开关的微型衰减器结构设计等任务。具体研究任务与要求如下：了解MEMS开关、薄膜电阻网络、MEMS衰减器的工作原理，查阅关于MEMS开关、薄膜电阻、MEMS衰减器的相关文献，掌握MEMS开关、薄膜电阻网络、MEMS衰减器设计方法，并根据查阅的相关文章设计MEMS开关、薄膜电阻以及MEMS衰减器；根据设计的MEMS衰减器，实现MEMS衰减器对输入功率衰减幅值等功能；并进行实验验证。 | （1） 提供MEMS开关的设计模型； （2） 提供薄膜电阻网络的设计模型； （3） 提供MEMS衰减器的设计模型； （3） 提供开题报告、两个阶段总结报告、毕业设计说明书（包括英文资料翻译）； （4） 翻译的英文资料要在毕业设计说明书中引用。
5 | 一种K~V波段RF MEMS单刀双掷开关的设计 | 工程设计 | （1）通过查阅文献，调研K-V波段在卫星通信系统中的应用；了解开关在通信系统的作用，对比各种开关的性能指标； （2）调研文献，对比分析RF MEMS开关，研究其结构、性能等指标； （3）掌握HFSS电磁仿真软件的仿真原理，能够掌握基本元器件的电磁仿真模型，对仿真结果进行优化设计; （4）对所设计的开关设计相应的工艺加工流程。 | 本次毕业设计要求针对K-V波段卫星同行系统的应用需求，设计一种基于RF MEMS开关的单刀双掷开关，调研分析相关文献资料，根据器件工作要求，设计相应结构，通过HFSS电磁仿真软件对开关射频性能进行数值仿真优化设计。具体研究任务要求如下：了解K-V波段在卫星通信系统中的应用；了解RF MEMS开关在射频系统中的应用前景；掌握HFSS电磁仿真在器件性能优化中的应用；对所设计的器件能够设计相应的工艺制备流程。 | （1）提供设计资料、HFSS电磁仿真模型、优化结果； （2）提供开题报告、两个阶段总结报告、毕业设计说明书（包括英文资料翻译）; （3） 翻译的英文资料要在毕业设计说明书中引用。

## 王志斌
NO | 题目 | 题目性质 | 设计要求 | 设计内容 | 设计方法
1 | 基于FPGA的16通道控制选通电路 | 工程设计 | （1）查阅相关文献，阐述射频器件测试研究背景、意义及现状； （2）掌握射频测试原理及VerilogHDL编程语言。 要求满足指标如下： （1）供电电压：+5V; （2）供电电压可调精度：±0.1V； （3）PCB尺寸30*20*10 | 由于射频开关通道数较多，且需要通过一块控制板实现对16通道的选通，所以要通过FPGA来实现通道选通。通过FPGA的高低电平选通单刀八掷电子开关，从而实现对16通道的选通，完成射频能器件的测试。 | （1）查阅相关文献，阐述射频器件测试研究背景、意义及现状； （2）掌握VerilogHDL编程语言的软件开发； （3）利用AD PCB设计软件及其他仿真软件完成设计。 （4）使用Cyclone四代的FPGA，基于Quartus II开发平台，实现16通道的选通。
2 | 基于线阵CCD的高速光谱采集系统设 计与实现 | 工程设计 | （1）查阅相关资料，了解和掌握目前国内外光谱测量现状，以及基于线阵CCD的高速光谱采集电路，针对本课题的要求，提出合理的设计方案，书写开题报告； （2）选择合适的线阵CDD完成系统设计，系统还应包括FPGA控制模块、信号预处理模块、AD转化模块、USB数据传输模块及电源等辅助电路模块； 要求满足指标如下： （1）实现对光谱信号快速采集（100帧/秒）； （2）实现光谱数据传输，在上位机可显示出光谱； | 光谱测量在科学技术中扮演着十分重要的角色，它广泛地应用于农学、化学、材料分析、航天探索等多个领域，是进行物质分析的一种重要的手段。利用光谱进行元素检测，需要对元素的光谱进行采集分析。随着行业的快速发展，对光谱采集的速度要求越来越高，为了能更好的满足实际工业和科研的需求，因此本课题拟设计一种高速光谱采集系统。 | （1）熟悉Quartus II软件和Verilog语言，完成系统各功能模块的程序设计和仿真； （2）基于开发板或设计的系统板，完成系统各功能模块的测试与验证，达到课 题的要求； （3）基于Altium designer软件，绘制原理图、PCB图；掌握电路焊接，并完成系统功能调试；
3 | 基于ZEMAX的激光告警光学设计 | 工程设计 | （1）查阅相关资料，了解目前镜头设计的材料及方法，提出合理的设计方案，书写开题报告； （2）进行建模仿真，使参数达到设计的要求； （3）结合激光告警原理优化镜头参数； 要求满足指标如下： （1）所设计光学镜头要求视场可达90°； （2）所设计光学镜头可成像波段在500~1700nm； （3）所设计光学镜头可产生畸变小于45%； （4）为满足探测精度要求，全光谱范围内光斑小于30um。 | 激光告警就是指对来袭激光进行拦截、识别和分析，判定激光属性和威胁程度，并及时发出告警，以便做出正确对抗及防护措施。同时，激光光源的方向和波长探测是其中一个重要的内容，不同波长的激光对应不同的军事用途，准确测量它的波长和方向至关重要，这是我方判别来袭激光类别和企图的重要参考依据。本文设计大视场、宽波段、消色差镜头来实现对激光束的高质量成像，从而提高探测精度。 | （1）本设计需要学生熟练ZEMAX设计的基本原理及操作， （2）掌握镜头成像原理。 （3）掌握镜头产生畸变的原因和消除方法； （4）掌握镜头产生色差的原因及消除方法。
4 | 基于FPGA的多通道数字锁相及usb2.0数据传输 | 工程设计 | （1）查阅相关文献，阐述数字锁相放大系统的研究背景、意义及现状； （2）掌握FPGA的开发及verilog语言，设计基于FPGA的数字锁相放大器及usb2.0传输系统； （3）制作原理图和pcb。 要求满足指标如下： （1) 通道数：3 （2)平均值的相对误差小于 1%，单次测量值的相对误差小于10% （3)单次测量时间20ms以内； | 锁相放大器技术是微弱信号检测的一种有效手段，它具有中心频率稳定，通频带窄，品质因数高等优点。锁相放大器可以检测小到纳伏级的微弱信号，即使是被测信号完全淹没在噪声当中，锁相放大器也能很好地将待测信号检测出来。自然界中存在许多的微弱量（如小位移、微电流、弱磁场、微温差等），一般都能够通过传感器将这些非电信号转换成电信号，从而使得待检测信号转变为微弱的电信号，然后再用锁相放大器检测这些微弱的电信号 | （1）了解数字锁相放大器工作原理； （2） 针对目标信号，完成ADC的选型，并设计ADC的采样电路原理图； （3） 完成FPGA的选型，并设计FPGA最小系统原理图； （4）采用Quartues II完成数字锁相放大器程序设计，以及USB2.0传输系统设计； （5）完成pcb的设计，调试完善硬件电路；原理图；
5 | 基于FPGA的多级程控放大采集电路 的设计与实现 | 工程设计 | （1）查阅相关资料，了解示波器的工作原理和结构特点，分析中频信号的特性；提出合理的设计方案，书写开题报告。 (2) 选择合适的FPGA处理器、设计相应的多级放大电路、AD采集电路以及FPGA外围电路等，完成系统原理图、制版图的设计以及硬件电路系统的调试。 （3）基于Verilog语言编程实现数据的采集、存储和传输，并用Modelsim软件进行功能仿真验证，或者基于搭建的平台进行测试。 要求满足指标如下： （1) AD采集的速度应大于1MHz；精度大于8位； （2) 基于USB2.0或USB3.0实现通信 | 针对项目中采集的模拟信号的幅值范围较大。需要将模拟信号经过多级放大或缩小后进行AD采集，转换为数字信号，并需要通过通信结果口传输给上位机，以恢复出采集的波形信号。 | （1）学会基于FPGA进行硬件电路系统的设计， （2）基于Altium Desiger软件完成电路原理图和制版图的绘制； （3）能用Verilog语言编写程序、下载程序，调试和分析。 （4) 选择合适的FPGA处理器、设计相应的多级放大电路、AD采集电路以及FPGA外围电路等，完成系统原理图、制版图的设计以及硬件电路系统的调试。 （5）基于Verilog语言编程实现数据的采集、存储和传输，并用Modelsim软件进行功能仿真验证，或者基于搭建的平台进行测试。

## 崔敏
NO | 题目 | 题目性质 | 设计要求 | 设计内容 | 设计方法
1 | 多智能小车协同编队运动控制系统 | 理论研究 | （1）毕业设计开题报告、中期报告、毕业设计说明书，英文文献及翻译； （2）可现场演示的MATLAB智能小车编队算法仿真程序； （3）要求仿真可以实现2个及以上的队形变换； （4）要求具有误差分析过程及算法稳定性证明的过程； （5）要求仿真结果具有较好的鲁棒性，并且可以在10s内收敛； | （1）查阅参考文献资料，了解课题研究现状、课题研究的目的和意义； （2）整理参考文献资料，撰写开题报告； （3）了解MATLAB和编队控制的基本原理和方法、编队算法的相关内容，熟练掌握 MATLAB编程及控制仿真； （4）熟练运用MATLAB等软件，实现功能要求的设计； （5）撰写毕业设计说明书，对查阅到的英文资料进行翻译； （6）按要求与时间节点提供相应设计文件，包括开题报告、中期报告及毕业设计说明书。 | （1） 提供编队算法仿真程序代码； （2） 提供算法误差分析及稳定性分析过程； （3） 提供开题报告、两个阶段总结报告、毕业设计说明书（包括英文资料翻译）； （4） 可现场演示的MATLAB仿真程序； （5） 翻译的英文资料要在毕业设计说明书中引用；
2 | 基于FPGA与DDS技术的任意波信号发生器设计 | 工程设计 | （1）查阅并掌握课题研究的基础理论； （2）毕业设计开题报告、中期报告、毕业设计说明书，英文文献及翻译； （3）完成系统的硬件设计； （4）编写基于DDS原理的任意波形发生程序并成功运行； （5）完成实物调试并验证有效性。 要求满足指标如下： a) 波形种类：正弦波、三角波、方波等固定波形 以及任意波形 b) 频率范围：0.1Hz到2MHz两倍可调 c) 幅值：0.5V到5V可调 | （1）查阅资料； 查阅相关资料，了解任意波形信号发生器的设计原理以及DDS技术的原理与应用。把握整体设计思路，了解FPGA的性能以及使用开发环境。 （2）熟悉软件； 通过学习能熟练使用相关软件来完成设计，包括电路设计软件Altium Designer, FPGA的开发使用工具Vivado。 （3）硬件设计； 使用Altium Designer软件设计关于信号发生器的硬件电路，期间包括器件选型，原理图绘制，PCB图绘制，以及最后制成任意波形信号发生器电路板。 （4）软件设计； 使用Vivado软件设计应用DDS技术实现任意波形信号发生的程序，仿真运行结果。 （5）综合测试； 下载程序到电路板，实际调试，能用示波器观察到输出结果，且满足设计要求。 （6）翻译发表在正规期刊的英文文献1篇：文献应与课题或所学专业相关。 | （1）提供调试完成的可执行软件包，以及设计工程资料； （2）提供调试通过的硬件电路实物，以及相关的原理图等设计资料； （3）提供源程序代码； （4）提供开题报告、两个阶段总结报告、毕业设计说明书（包括英文资料翻译）。 （5）提供能够现场演示的软（硬）件系统。 （6）提供仿真结果、仿真代码、仿真原理等设计资料； （7）翻译的英文资料要在毕业设计说明书中引用
3 | 多架四旋翼无人机协同编队飞行控制系统 | 工程设计 | （1）查阅资料，学习stm32单片机的基础知识。 （2）学习四旋翼无人机姿态数据分析，包括姿态解算原理，IMU单元的误差分析，四旋翼无人机的姿态解算。 （3）学习四旋翼无人机的飞行控制算法，包括经典PID控制器系统，自适应模糊PID控制器建模。 （4）学习多四旋翼无人机自主编队控制策略，编写出多四旋翼无人机的编队控制算法。 （5）编写姿态数据分析代码、四旋翼飞行控制代码、多四旋翼无人机的自主编队控制代码。将上述代码在多四旋翼无人机中实现 （6）要求可以实现一种队形的编队盘旋、飞行。 | （1） STM32单片机的基础知识查阅相关资料，了解STM32单片机的基础知识，掌握且熟练运用MDK5编写代码进行稳定平台控制程序编写。 （2） 设计四旋翼无人机 通过查阅学习相关资料，掌握四旋翼无人机的基本结构和工作原理，掌握四旋翼无人机的动力模型，最终组装完成四旋翼无人机机体。 （3） 设计飞控程序与自主编队程序控制算法程序设计整个程序的框架为四旋翼无人机的飞控程序与多四旋翼无人机的编队控制算法 （4） 设计地面站与四旋翼无人机的通信控制设计四旋翼编队与地面控制站的组网通信，实现地面站对四旋翼编队的控制。 | （1） 毕业设计开题报告、中期报告、毕业设计说明书，英文文献及翻译 （2） 提供调试完成的四旋翼飞控程序代码，多四旋翼无人机编队控制程序代码； （3） 提供四旋翼飞行控制电路的硬件电路图一份； （4） 提供四旋翼无人机的结构图纸一套； （5） 提供四旋翼无人机4台与地面控制站供现场演示；
4 | 基于三轴转台的物联网控制系统设计与实现 | 工程设计 | （1）查阅资料，学习stm32单片机的基础知识。 （2）学习并且能够完成稳定平台控制部分的代码编写。 （3）查阅资料，了解Zigbee设备的性能参数，硬件电路连接方法，软件调试方法。 （4）查阅资料，了解esp8226设备的性能参数，硬件电路连接方法，软件调试方法。 （5）将Zigbee、esp8226和stm32整合，设计三轴转台控制程序，建立主从式通信组网完成由一台三轴转台对多台转台的控制。 （6）三轴转台控制精度≤1°，转台间通信时延≤2s。 | （1） 查阅参考文献资料，了解课题研究现状、课题研究的目的和意义。 （2）查阅相关资料，了解STM32单片机的基础知识，掌握且熟练运用MDK5编写代码进行三轴转台控制程序编写。 （3）设计stm32+Zigbee模块与esp8226组合电路。使其能够正常工作。设计需要考虑好“主”控制电路与“从”接受电路。并且可以通信成功。设计esp8226通过WIFI将姿态数据发送到上位机端。 （4） 在“主——从”电路设计完成且可用的基础上。将三轴转台控制程序与组网通信的程序相结合。使其在可以控制三轴转台的基础上通过组网发送上位机给从转台的控制信息，从而完成对其余平台的控制。最终上位机能够通过esp8226的WIFI将控组所有转台。 （5） 设计基于LABVIEW的上位机端 应用LABVIEW软件设计上位机软件，软件包括对转台的控制，运动信息的反馈。通过WIFI接收数据并且发送控制指令。 | （1） 毕业设计开题报告、中期报告、毕业设计说明书，英文文献及翻译 （2） 提供调试完成的三轴转台控制与通信组网的程序代码； （3） 提供STM32+Zigbee+esp8226硬件电路图一份； （4） 提供三轴转台(主)1台、三轴转台(从)2台供现场演示；

## 张鹏
NO | 题目 | 题目性质 | 设计要求 | 设计内容 | 设计方法
1 | 基于Zigbee网络的智能小车跟踪控制系统（已选） | 工程设计 | （1）毕业设计开题报告、中期报告、毕业设计说明书，英文文献及翻译； （2）编写智能小车跟踪控制STM32程序； （3）Zigbee无线通信模块设计实现； （4）可现场演示的智能跟踪小车； （5）要求可以完成跟踪，跟踪误差不大于30cm； | （1）查阅参考文献资料，了解课题研究现状、课题研究的目的和意义； （2）整理参考文献资料，撰写开题报告； （3）了解Zigbee通信基本原理和方法； （4）熟练掌握STM32编程及电路原理仿真； （5）撰写毕业设计说明书，对查阅到的英文资料进行翻译； （6）按要求与时间节点提供相应设计文件，包括开题报告、中期报告及毕业设计说明书。 | （1） 提供编队算法仿真程序代码； （2） 提供开题报告、两个阶段总结报告、毕业设计说明书（包括英文资料翻译）； （3） 可现场演示的电路仿真程序及小车； （4） 翻译的英文资料要在毕业设计说明书中引用；
2 | 基于视频流的口罩佩戴检测及测温技术研究（已选） | 工程设计 | （1）毕业设计开题报告、中期报告、毕业设计说明书，英文文献及翻译； （2）编写口罩检测算法程序； （3）实现口罩检测系统设计； （4）理论检测精度达到95%以上； （5) 实际检测精度达到85%以上； （6) PC端检测速度达到20FPS以上； （7）硬件中检测速度达到1-10FPS; (8) 实际测温误差不超过0.5摄氏度。 | （1）查阅参考文献资料，了解课题研究现状、课题研究的目的和意义； （2）整理参考文献资料，撰写开题报告； （3）查阅资料，了解目标检测的基本原理与设计方法； （4）查阅资料，了解卷积神经网络原理与设计方法； （5）查阅资料，了解测温技术的原理与实现方法；查阅资料，选择合适的硬件并且搭建出相关硬件平台实现实时口罩检测以及测温 （6）撰写毕业设计说明书，对查阅到的英文资料进行翻译； （7）按要求与时间节点提供相应设计文件，包括开题报告、中期报告及毕业设计说明书。 | （1）提供调试完成的可执行软件包，以及设计工程资料； （2）提供调试通过的硬件电路实物，以及相关的原理图等设计资料； （3）提供源程序代码； （4）提供开题报告、两个阶段总结报告、毕业设计说明书（包括英文资料翻译）； （5）提供能够现场演示的软（硬）件系统。 （6）提供仿真结果、仿真代码、仿真原理和算法等设计资料； （7）翻译的英文资料要在毕业设计说明书中引用。
3 | 基于Labview的多通道压力传感器校准系统设计（已选） | 工程设计 | （1）毕业设计开题报告、中期报告、毕业设计说明书，英文文献及翻译； （2）编写数据采集及校准系统的程序； （3）可现场演示的LABVIEW程序； （4）实现多通道压力传感器校准系统； （5）系统具有防锁死释放功能；； （6) 校准量程为-100KPa-1000KPa； （7）设备精度为98%； （8）校准精度为95%； | （1）查阅参考文献资料，了解课题研究现状、课题研究的目的和意义； （2）整理参考文献资料，撰写开题报告； （3）了解LABVIEW的各个控件及工具包的使用，熟练掌握 LABVIEW编程及信号处理的算法； （4）熟练运用LABVIEW等软件，实现功能要求的设计； （5）撰写毕业设计说明书，对查阅到的英文资料进行翻译； （6）按要求与时间节点提供相应设计文件，包括开题报告、中期报告及毕业设计说明书； | （1）提供调试完成的可执行软件包，以及设计工程资料； （2）提供调试通过的硬件电路实物，以及相关的原理图等设计资料； （3）提供源程序代码； （4）提供开题报告、两个阶段总结报告、毕业设计说明书（包括英文资料翻译）； （5）提供能够现场演示的软（硬）件系统。 （6）提供仿真结果、仿真代码、仿真原理和算法等设计资料； （7）翻译的英文资料要在毕业设计说明书中引用。
4 | 基于FPGA的高速eMMC同步数据存储系统设计（已选） | 工程设计 | （1）查阅并掌握课题研究的基础理论； （2）完成系统的硬件设计； （3）编写有关程序并成功运行； （4）完成实物调试并验证有效性。 要求满足指标如下： a) eMMC总线速度模式：HS400 b) 数据位宽：128位 c) 存储速度：≥100MB/S d) 存储时间：≥1小时 e) 丢包率：≤1% | （1）对国内外高速同步数据存储系统的发展现状有一定了解； （2）基于HS400总线速度模式，传输数据位宽为128位，存储速度至少为100MB/S； （3）可持续记录数据1小时以上，用USB或者网口导出数据，丢包率小于1%； （4）根据指标要求进行系统设计的理论分析与计算，给出总体设计方案； （5）完成系统的硬件设计； （6）完成配套的软件程序设计； （7）完成 PCB 设计及制作； （8）完成软件程序的仿真； （9）完成实物调试； （10）根据记录结果，验证系统的有效性。 | （1）提供系统硬件电路图； （2）提供系统软件程序源代码； （3）提供系统调试结果及实物； （4）提供开题报告、两个阶段总结报告、毕业设计说明书（包括英文资料翻译）； （5）翻译的英文资料要在毕业设计说明书中引用。
5 | 高精度导航算法仿真与分析（已选） | 理论研究 | （1）毕业设计开题报告、中期报告、毕业设计说明书，英文文献及翻译； （2）编写导航算法仿真程序； （3）完成三种以上导航算法仿真； （4）在stm32平台上完成一种组合导航算法验证； （5) 组合导航验证结果优于任一单一导航结果； （6）测试结果要求达到：位置误差：≤10m 速度误差：≤2m/s | （1）掌握惯性导航以及GNSS全球卫星定位技术的原理：查阅相关资料，了解惯性导航和GNSS全球卫星定位技术的主要原理，分析二者的区别及各自优缺点，并独立完成相应算法的公式推导及误差分析。 （2）掌握组合导航主要算法的原理：查阅相关资料，学习组合导航的算法原理，总结主要组合导航算法的思想，分析各种的优缺点。 （3）导航算法仿真：从所掌握的导航算法中任选三种以上算法进行仿真实验，绘制相应图表，对比并说明各算法的优越性和局限性。 （4）导航算法实物验证：选择一个符合实际应用的组合导航算法，在STM32平台上实现，完成测试及验证，并采集数据说明结果。 | （1） 提供源程序代码； （2） 开题报告、两个阶段总结报告和毕业设计说明书； （3） 提供实验测试采集的数据； （4） 提供仿真结果、仿真代码、仿真原理和算法等设计资料； （5） 翻译的英文资料要在毕业设计说明书中引用。
6 | 基于RTK-BDS/INS的组合定位方法研究（已选） | 工程设计 | （1）查阅并掌握课题研究的基础理论； （2）完成系统的硬件设计； （3）将组合导航算法移植至硬件平台； （4）完成实物调试并验证有效性； （5）完成系统上位机设计。 （6）测试结果要求达到：a.水平精度≤10cm b.高程精度≤10cm | （1）掌握组合导航技术的原理： 查阅相关资料，了解组合导航技术的主要实现方案，对比相应优缺点，基于可行性和成本，选择最为合理的方案深入研究。 （2）组合导航实现硬件选型： 根据所研究算法，选择实现所需器件，完成各模块的设计和选型。 （3）组合导航硬件平台搭建： 结合算法需求，搭建硬件平台，将各功能模块接入，完成硬件系统设计，在硬件层面上满足算法实现功能需求。 （4）组合导航算法移植：将所选合适的组合导航算法移植至已搭建好的硬件平台，并运行以验证平台的功能完善性。 （5）上位机设计：设计配套上位机，将系统输出结果正确显示至上位机。 | （1） 提供硬件电路原理图； （2） 开题报告、两个阶段总结报告和毕业设计说明书； （3） 提供实验测试采集的数据； （4） 提供上位机软件源代码； （5） 翻译的英文资料要在毕业设计说明书中引用。

## 王俊强
NO | 题目 | 题目性质 | 设计要求 | 设计内容 | 设计方法
1 | 大量程石墨烯压力传感器设计与仿真（已选） | 工程设计 | （1）完成石墨烯大量程压力传感器模型的构建； （2）完成石墨烯大量程压力传感器应变-电阻敏感特性的仿真； （3）完成石墨烯大量程压力传感器测压范围为0-400MPa的仿真分析； （4）完成石墨烯大量程压力传感器的模态分析，要求固有频率≥7KHz。 | 本次毕业设计要求所设计的石墨烯大量程压力传感器能够在恶劣环境下进行测量，其中要求工作固有频率≥7kHz；工作温度在-40~200℃，测压范围在0~400MPa,石墨烯应变在0.1%以上。通过与后端电路匹配，对所测量的数据进行处理。 具体研究任务与要求如下：了解应变传感器的工作原理，查阅关于仿真设计的相关文献，掌握后端电路数据处理方法，完成设计验证 | （1） 设计石墨烯大量程压力传感器弹性膜片和敏感膜片结构；；<br> （2） 优化传感器膜片尺寸来提高压力传感器的测压范围以及敏感结最大应变；；<br> （3） 利用仿真软件ANSYS/COMSOL对石墨烯大量程压力传感器进行静力学分析；<br> （4） 提供开题报告、两个阶段总结报告、毕业设计说明书（包括英文资料翻译）；<br> （5） 翻译的英文资料要在毕业设计说明书中。<br>
2 | 压力传感器的可调恒流源电路设计（已选） | 工程设计 | （1）通过查阅文献，了解压力传感器匹配电路的工作原理，调研压力传感器匹配电路的研究现状，掌握恒流源电路以及差分放大电路的设计方法； （2）基于Altium Designer平台，设计整体电路图，并投板加工实物，要求测试数据中输出电压≥1V； （3）掌握Altium Designer的绘图基本操作操作，并对放大电路进行设计与优化。 （4）掌握压力传感器与放大电路的测试方法，进行实物测试、得到测试数据，绘制测试数据图； 本设计最终需完成的指标要求：a)恒流源输出电路：≤100uA； b)电流分辨率：≤5uA; c)恒流源作为电桥电源时的电桥灵敏度：≥200mv | 本次毕业设计要求（1）完成恒流源电路设计或以稳定的恒流源芯片代替恒流源电路；（2）完成基于恒流源和惠斯通电桥的压力传感器放大电路设计；（3）完成恒流源放大电路的测试。具体研究任务与要求如下：了解Altium Designer软件的操作方法，以及压力传感器的测试方法。查阅关于压力传感器后端匹配电路相关文献，掌握放大电路的设计方法，投板加工实物并进行测试，得出测试数据最终达到指标要求。 | （1）提供基于压力传感器的后端恒流源电路设计方案以及实物电路板； （2）提供压力传感器与放大电路的配套测试数据； （3）提供仿真结果、仿真结构、仿真原理和算法等设计资料； （4）提供开题报告、两个阶段总结报告、毕业设计说明书（包括英文资料翻译） 。
3 | 压力传感器的可调恒压源电路设计（已选） | 工程设计 | （1）通过查阅文献，了解压力传感器匹配电路的工作原理，调研压力传感器匹配电路的研究现状，掌握恒流源电路以及差分放大电路的设计方法； （2）基于Altium Designer平台，设计整体电路图，并投板加工实物，要求测试数据中输出电压≥1V； （3）掌握Altium Designer的绘图基本操作操作，并对放大电路进行设计与优化。 （4）掌握压力传感器与放大电路的测试方法，进行实物测试、得到测试数据，绘制测试数据图； 本设计最终需完成的指标要求：a)恒压源输出电路：≤500mV； b)电压分辨率≤30mv； c)未经放大系统的电桥灵敏度：≥2.0。 | 本次毕业设计要求（1）完成恒压源电路设计或以稳定的恒压源芯片代替恒压源电路；（2）完成基于恒压源和惠斯通电桥的压力传感器放大电路设计；（3）完成恒压源放大电路的测试。具体研究任务与要求如下：了解Altium Designer软件的操作方法，以及压力传感器的测试方法。查阅关于压力传感器后端匹配电路相关文献，掌握放大电路的设计方法，投板加工实物并进行测试，得出测试数据最终达到指标要求。 | （1）提供基于压力传感器的后端放大电路设计方案以及实物电路板； （2）提供压力传感器与放大电路的配套测试数据； （3）提供仿真结果、仿真结构、仿真原理和算法等设计资料； （4）提供开题报告、两个阶段总结报告、毕业设计说明书（包括英文资料翻译）。
4 | 高温压力传感器温度补偿电路设计（已选） | 工程设计 | （1）通过查阅文献，了解压力传感器温度补偿电路的工作原理，调研压力传感器温度补偿电路的研究现状，掌握恒流源电路以及差分放大电路的设计方法； （2）基于Altium Designer平台，设计整体电路图，并投板加工实物，要求测试数据中输出电压≥1V； （3）掌握Altium Designer的绘图基本操作操作，并对温度补偿电路进行设计与优化。 （4）掌握压力传感器与放大电路的测试方法，进行实物测试、得到测试数据，绘制测试数据图； 本设计最终需完成的指标要求：a)恒流源输出电路：≤500mV； b)放大倍数：500倍-2000倍； c)压力传感器输出灵敏度：≥250mV/（V.MPa）；d）在20～300℃温度范围内进行补偿。 | 本次毕业设计要求（1）完成恒压源电路设计石墨烯高温压力传感器温度补偿电路设计；（2）完成基于恒压源和惠斯通电桥的压力传感器温度补偿电路设计；（3）完成温度补偿电路的测试。具体研究任务与要求如下：了解Altium Designer软件的操作方法，以及压力传感器的测试方法。查阅关于压力传感器温度补偿电路相关文献，掌握温度补偿电路的设计方法，投板加工实物并进行测试，得出测试数据最终达到指标要求。 | （1）提供基于石墨烯高温压力传感器的温度补偿电路设计方案； （2）提供压力传感器与放大电路的配套测试数据； （3）提供仿真结果、仿真结构、仿真原理和算法等设计资料； （4）提供开题报告、两个阶段总结报告、毕业设计说明书（包括英文资料翻译）。
5 | 基于倒装结构高灵敏石墨烯压力传感器设计（已选） | 工程设计 | （1）完成基于倒装结构高灵敏石墨烯压力传感器敏感结结构设计； （2）完成基于倒装结构高灵敏石墨烯压力传感器整体结构设计； （3）完成基于倒装结构高灵敏石墨烯压力传感器静力学仿真分析与优化； （4）完成基于倒装结构高灵敏石墨烯压力传感器制作工艺流程设计。 要求满足指标如下： a) 量程:0-1100mbar； b) 灵敏度：≥5×10-4mbar-1； c）固有频率：≥200kHz。 | 本次毕业设计要求在1100mbar的量程下达到≥5×10-4mbar-1的灵敏度和固有频率≥200kHz的压力测量。实现基于倒装结构高灵敏石墨烯压力传感器结构设计，静力学与固有频率的仿真与优化、工艺流程设计等任务。具体研究任务与要求如下：查资料构建基于倒装结构高灵敏石墨烯压力传感器敏感结模型，绘制敏感结简图；构建基于倒装结构高灵敏石墨烯压力传感器结构模型，绘制传感器结构图；使用Comsol软件对其进行结构仿真设计，验证传感器静态性能；进行频率响应分析，验证传感器动态性能；进行工艺流程设计。 | （1）基于倒装结构高灵敏石墨烯压力传感器敏感结结构简图以及整体结构简图；<br> （2）基于倒装结构高灵敏石墨烯压力传感器静力学仿真结果以及固有频率仿真结果；<br> （3） 提供开题报告、两个阶段总结报告、毕业设计说明书（包括英文资料翻译）。<br> （4） 提供能够现场演示Comsol软件进行结构仿真和频率响应仿真。<br> （5） 翻译的英文资料要在毕业设计说明书中引用。
6 | 基于石墨烯的柔性温度传感器设计及热力学仿真（已选） | 工程设计 | （1）通过查阅文献，了解石墨烯柔性温度传感器的工作原理、工作环境和设计流程，调研柔性温度传感器、石墨烯温度传感器的研究现状，掌握利用ANSYS软件进行热固耦合分析，并对柔性温度传感器响应时间进行仿真； （2）利用ANSYS软件构建不同尺寸形状下的石墨烯柔性温度传感器膜片尺寸结构设计； （3）利用ANSYS软件添加多物理场进行模拟求解，得到不同温度下不同结构尺寸的传感器的工作状态及输出结果。 （4）根据可视化数据结果，利用软年仿真对传感器结构进行优化和尺寸优选； 本设计最终需完成的指标 （1） 温度量程：25~50℃ （2）分辨率：0.5℃ （3）响应时间：4s。 | 本次毕业设计要求完成对石墨烯柔性温度传感器进行仿真设计，达到25~50℃的温度量程的同时，能够实现快速响应，对测温体进行实时精确的监测，响应时间达4s，且达到0.5℃的分辨率。完成对软件的熟练掌握、石墨烯传感器的结构设计与优化等任务。具体研究任务与要求如下：完成石墨烯柔性温度传感器的尺寸结构设计，并验证其可行性；完成石墨烯柔性温度传感器有限元原理分析，包括导热微分方程的建立、热固耦合原理分析等；完成石墨烯柔性温度传感器热力学仿真，包括温度场及应变分析，并进行响应时间仿真。 | （1） 提供软件操作大致流程图及输出结构截图；<br> （2） 提供温度柔性传感器相应设计资料；<br> （3） 提供开题报告、两个阶段总结报告、毕业设计说明书（包括英文资料翻译）。<br> （4） 翻译的英文资料要在毕业设计说明书中引用。

## 刘丽双
NO | 课题名称 | 课题来源 | 题目性质 | 设计要求 | 设计内容 | 设计方法
1 | 基于导电胶的夹具设计及其仿真 | 教师科研 | 工程设计 | （1）查阅相关文献，阐述射频器件测试的研究背景、意义及现状； （2）学习并熟练应用soild works设计软件以及ADS仿真设计软件，设计基于导电胶的夹具设计及其仿真； （3）制作夹具的三维图和对应测试版的仿真结果图。 要求满足指标如下： （1) 夹具可以实现频率范围在0-40GHZ之间的射频器件的测试。 （2)导电胶夹具具有可方便、快速压接固定射频MEMS器件的功能。 （3)夹具不对射频MEMS器件的使用造成影响，满足器件微波特性的综合测试要求。 （4）需要通过仿真验证导电胶夹具的可行性并且确定测试链路尺寸和布局情况。 | 射频MEMS夹具是对射频MEMS器件在10MHZ~40GHZ频率范围内进行快速选通测量，设计多通道射频MEMS夹具底板电路及对应型号的夹具测试板是完成射频测试系统的关键。目前，国内对射频器件测试主要是以探针为主的测试方法，但是探针测试的测试频段较低达不到项目要求，而且为了实现基于不同种类、不同封装的射频MEMS器件的快速取放，用来更换相应的MEMS夹具模块。 | （1）了解射频测试工作原理； （2） 针对减少损耗的问题，制定合理的设计方案； （3） 完成夹具的构型，并画出夹具的三维模型； （4）采用ADS软件对其进行仿真，验证其可行性。
2 | 相位式激光测距系统的设计 | 教师科研 | 工程设计 | (1)查阅相关资料，了解和掌握目前国内外激光测距现状，以及基于FPGA设计激光发射和接收及数据处理电路，针对本课题的要求，提出合理的设计方案，书写开题报告； (2)选择合适的FPGA芯片，完成其外围电路的设计，包括激光调制电路、光电检测电路、数字测相电路等模块的设计； (3)翻译一篇英文文章。 要求满足指标如下： (1)测距量程<20m (2)测距精度＜1mm | 相位法激光测距是根据发射信号与回波信号之间的相位所包含的信息来间接完成测距的测量。相位式激光测距仪的测量精度比一般仪器精度高很多，且使用方法简便，因此研究相位激光测距具有重要意义。本毕业设计基于激光测距课题，重点展开关于相位测距系统的项目研究。 | （1）熟悉Quartus II软件和Verilog语言，完成系统各功能模块的程序设计 和仿真； （2）基于开发板或设计的系统板，完成系统各功能模块的测试与验证，达到课 题的要求； （3）基于Altium designer软件，绘制原理图、制版图，并焊接器件，制作系统的实物，并进行系统功能调试；
3 | 基于FPGA的二维扫面平台控制系统的设计 | 教师科研 | 工程设计 | （1）查阅相关资料，了解目前直流电机方法和控制思想。 （2） 对直流电机转速和转角算法和技术进行研究，并基于开发板或设计系统板，完成扫描系统各功能模块的测试与验证，达到项目的要求。 （3）设计数字锁相人机交互界面操作系统，并制作实物。 要求满足指标如下： （1）控制两个电机实现异步运动； （2）速度能够进行控制，达到6mm/s； （3）二维平台运动距离的精度达到0.01mm。 | 精确的二维扫描在样品分布参数测量中及其重要，电动二维扫描平台是实现大面积参数分布测量的基础，电动二维扫描平台有扫描速度、定位精度、行程和承重质量等参数进行评价。本毕业设计结合课题组研制测试仪器的参数分布测量需求，基于FPGA的控制平台，设计能够实现扫描速度、扫描步进灵活调节，初始位置灵活设置的电动二维平移台控制系统。 | （1）熟悉Quartues II开发流程，采用verilog语言设计程序。 （2）熟悉visual studio的开发流程，采用C#语言设计程序。 （3）选择合适的FPGA处理器，基于Verilog语言编程，并绘制原理图、制版图，并焊接器件，制作系统的实物，并进行系统功能调试和优化；
4 | 一种测量来袭激光光强系统设计 | 教师科研 | 工程设计 | （1）查阅相关文献，阐述激光告警研究背景、意义及现状； （2）掌握光电二极管的工作原理以及放大电路的工作原理； （3）结合光电二极管的工作原理对光电二极管进行选型并设计外围放大电路方案设计，通过multisim或其他电路仿真软件验证方案的可行性； (4)焊接调试光电探测器，测试电路板的性能，找出电压与光强的关系。 要求满足指标如下： （1) 测量波长范围：400nm~1100 （2) 探测灵敏度：≤1mW/cm2 （3）响应时间：300ms | 激光告警机是一种测量来袭激光波长、方位角和俯仰角的一种测量系统，测量的精确度取决于来袭激光光强的强弱，通常根据来袭激光的光强大小来调整光学接收窗口，进而准确计算出激光参数从而实现激光告警功能。 | （1）通过multisim或其他电路仿真软件对解算电路进行仿真设计，要求输出信号无失真； （2）在Altium Designer中完成原理图、PCB图的绘制，从而掌握电路相关软件的基本使用方法；
5 | 基于嵌入式平台的人脸识别系统设计（已选） | 教师科研 | 工程设计 | （1）毕业设计开题报告、中期报告、毕业设计说明书，英文文献及翻译； （2）编人脸识别算法程序； （3）实现人脸识别系统设计； （4）理论识别精度达到99%以上； （5) 实际识别精度达到90%以上； （6) PC端识别速度达到30FPS以上； （7）硬件中中检测速度达到1-10FPS。 | （1）查阅参考文献资料，了解课题研究现状、课题研究的目的和意义； （2）整理参考文献资料，撰写开题报告； （3）查阅资料，了解人脸识别的基本原理与设计方法； （4）查阅资料，了解卷积神经网络原理与设计方法； （5）查阅资料，了解ARM处理器工作方式及数据处理方式，搭建出相关硬件平台实现实时人脸识别； （6）调理人脸识别系统，提高识别率，降低系统反应时间，达到可用、易用程度。 （7）撰写毕业设计说明书，对查阅到的英文资料进行翻译； （8）按要求与时间节点提供相应设计文件，包括开题报告、中期报告及毕业设计说明书。 | （1）提供调试完成的可执行软件包，以及设计工程资料； （2）提供调试通过的硬件电路实物，以及相关的原理图等设计资料； （3）提供源程序代码； （4）提供开题报告、两个阶段总结报告、毕业设计说明书（包括英文资料翻译）； （5）提供能够现场演示的软（硬）件系统。 （6）提供仿真结果、仿真代码、仿真原理和算法等设计资料； （7）翻译的英文资料要在毕业设计说明书中引用。
6 | 基于DSP的智能语音识别系统设计 | 教师科研 | 工程设计 | （1）查阅并掌握课题研究的基础理论； （2）毕业设计开题报告、中期报告、毕业设计说明书，英文文献及翻译； （3）完成系统的硬件设计； （4）完成DSP智能语音识别系统的算法设计 （4）将DSP语音识别算法移至硬件平台； （5）完成实物调试并验证有效性； （6）要求满足 a）时域分析：过零分析；频域分析：自相关函数、功率谱分析、倒谱分析等功能。 b）孤立词语音下识别率：＞90%； 端点检测率＞99%。 | （1）查阅相关资料，了解基于DSP数字处理逻辑的方法原理，语音识别技术原理，语音识别模型及系统设计方法，语音识别的算法，包括端点检测、特征提取、模式匹配。 （2）通过学习能熟练使用相关软件来完成设计，包括电路设计软件Altium Designer, DSP程序的编程。 （3）硬件设计：包括硬件电路设计以及软件程序设计。使用Altium Designer软件设计关于信号发生器的硬件电路，期间包括器件选型，原理图绘制，PCB图绘制，以及最后制成基于DSP的数据处理电路板。 （4）软件设计：通过软件程序设计实现数据处理功能的算法及仿真结果。包括预处理、端点检测、提取特征和模式匹配的算法，过零分析，自相关函数、功率谱分析、倒谱分析等功能。 （5）加载程序到硬件电路，测试仿真结果。完成毕业设计报告。 | （1）提供调试完成的可执行软件包，以及设计工程资料； （2）提供调试通过的硬件电路实物，以及相关的原理图等设计资料； （3）提供源程序代码； （4）提供开题报告、两个阶段总结报告、毕业设计说明书（包括英文资料翻译）。 （5）提供能够现场演示的软（硬）件系统。 （6）提供仿真结果、仿真代码、仿真原理等设计资料； （7）翻译的英文资料要在毕业设计说明书中引用

## 王莉
NO | 题目 | 题目性质 | 设计要求 | 设计内容 | 设计方法
1 | 高温压力传感器耐高温封装 的设计与仿真 | 工程设计 | 1、查阅资料，学习高温压力传感器测试原理，了解高温封装对于测试的重要意义；2、设计高温封装结构，在满量程20MPa、900℃下对其进行热应力仿真分析，不断进行优化和结构小型化，给出一个可行的方案。最后传感器封装≤20mm×20mm×40mm；传感器正常工作可承受温度≥600℃；传感器正常工作可承受压力≥20Mpa | 1、查阅资料，学习高温压力传感器测试原理及其性能优化的发展点； 2、查阅资料，学习发动机内部压力的测量方法，了解其对发动机性能研究的重要意义； 3、设计石墨烯高温压力传感器的封装结构，不断进行优化和小体积化，并给出一个可行的实现方案； 4、通过软件仿真测试设计结构的可行性，在能实现相应功能的前提下做出传感器封装实物； 5、书写开题报告、两个阶段总结报告、毕业设计说明书（包括英文资料翻译）。 | 1、提供石墨烯高温压力传感器封装实物； 2、完成毕业设计说明书的撰写，翻译不少于5000字的外文资料并在毕业设计说明书中引用； 3、提供开题报告、两个阶段总结报告、毕业设计说明书（包括英文资料翻译）； 4、提交封装实物验证性实验报告（发挥部分）。
2 | 石墨烯复合传感器热应力 设计与分析 | 工程设计 | （1）通过查阅文献，了解压阻式传感器的工作原理和石墨烯材料的性质，进行设计； （2）基于Ansys仿真平台与MEMS加工工艺要求，对其设计的传感器进行静力学仿真，压力量程要达到2MPa； （3）基于Ansys仿真平台对其设计的传感器进行600℃下传热仿真，要求响应时间小于50ms。 （4）于Ansys仿真平台对其设计的传感器进行热力耦合仿真， 耦合条件下芯片最大应力＜600MPa，耦合条件下芯片最大应变：＞0.2%； 本设计最终需完成的指标 要求与标准设备的计算结果相比 （1）芯片尺寸：＜10*10*10mm （2） 耦合条件下芯片最大应力：＜600MPa（3）耦合条件下芯片最大应变：＞0.2% （4）温度响应时间：＜50ms | 本次毕业设计要求在600℃下对3MPa以下压力进行测量，实现压力仿真、耐温仿真、传热仿真、热力耦合仿真等任务。具体研究任务与要求如下：了解压阻式传感器的工作原理，查阅关于石墨烯材料的特性，突出压阻式传感器与石墨烯材料的优势。构建石墨烯敏感结模型，绘制敏感结简图，构建复合传感器结构模型，绘制传感器结构图；使用ANSYS对其进行静力学分析与传热分析。 | （1） 提供石墨烯复合传感器设计方案图； （2） 提供Ansys仿真数据； （3） 提供开题报告、两个阶段总结报告、毕业设计说明书（包括英文资料翻译）。 （4） 翻译的英文资料要在毕业设计说明书中引用。
3 | 气压高度计微弱信号处理电路设计（已选） | 工程设计 | （1）翻阅资料,对国内外气压高度计的信号处理电路发展现状及趋势进行调研; （2）完成系统总体方案设计并开展硬件电路设计，包括原理图和PCB设计； （3）开展软件程序的编写与仿真； （4）完成实物制作与调试并完成气压高度计信号处理电路的测试； （5）撰写毕业设计说明书。 要求满足指标如下： a)放大倍数：3000倍 b) 供电电源：+5V c）输出：数字屏显 | 本次毕业设计要求对气压传感器的输出放大3000，实现高度的精确测量并进行数字显示输出，完成高度计软硬件设计仿真调试、实物制作与标定等任务。具体研究任务与要求如下：了解气压高度计测高的工作原理，查阅相关文献，掌握气压高度计信号处理电路；设计硬件电路图及软件编程，实现高度测量与数字显示等功能；制作样机并进行测试。 | （1） 气压高度计信号处理电路原理图、PCB图；<br> （2） 气压高度计信号处理电路的程序流程图与程序源代码；<br> （3） 提供开题报告、两个阶段总结报告、毕业设计说明书（包括英文资料翻译）。<br> （4） 提供能够现场演示的气压高度计信号处理电路样机。<br> （5） 翻译的英文资料要在毕业设计说明书中引用。
4 | 基于相变材料的锂电池的热管理技术研究（已选） | 工程设计 | 任务内容描述 （1）建立锂电池组的几何物理模型，分析锂电池组产热机理及其热物性参数，分析锂电池组的基本特性。 （2）基于Fluent仿真软件，分析在1C、2C、3C和4C充（放）电倍率下锂电池组生热量和温度分布情况。 （3）相变材料的选择，设计相变材料应用于锂电池组的布局结构，利用Fluent软件仿真分析锂电池组在相变材料冷却的热管理方案下的温度变化情况。 要求满足指标如下： 在相变材料冷却方案下，锂电池组通过Fluent仿真，最终将温度控制到60℃以下。 | 本次毕业设计技术要求：熟悉使用Fluent仿真软件，锂电池的组装设计 工作要求：相变材料的选择，基于相变材料的热管理方案的设计 软件仿真：Fluent软件仿真锂电池组温度分布情况 设计分工建议：（1）锂电池组温度的几何模型建立及其物性参数的确立 （2）Fluent软件仿真锂电池组温度在在1C、2C、3C和4C充（放）电倍率下锂电池组生热量和温度分布情况。 （3）基于相变材料的热管理方案下的模块的温度变化情况，验证仿 真模型是否正确。 | （1）锂电池组的几何物理模型图，锂电池组的物性参数（如密度、比热容、热导率等） （2）在1C、2C、3C和4C充（放）电倍率下锂电池组的温度分布情况仿真图 （3）基于相变材料冷却的热管理方案结构设计图和温度仿真图（最终的仿真温度应小于60℃） （4）完成毕业设计说明书的撰写，翻译不少于5000字的外文资料并在毕业设计说明书中引用； （5）提供开题报告、两个阶段总结报告、毕业设计说明书（包括英文资料翻译）。

## 毛喜玲
NO | 题目 | 题目性质 | 设计要求 | 设计内容 | 设计方法
1 | 石墨烯微型电极的制备及其电化学性能研究（已选） | 工程设计 | (1)查阅文献，掌握超级电容器的基本概念与构造，调研近几年高性能超级电容器的发展方向与趋势； (2)能够熟练运用CAD或AI或CorelDRAW绘制丝网印刷版图； (3)熟练运用Origin绘制表征图及电化学测试结果图； (4)掌握电化学工作站各项测试方法（CV、GCD 、EIS、循环稳定性）。 本设计最终需完成的指标: (1)比电容：5 μA cm-2的电流密度下，比电容大于500 μF cm-2 (2)循环稳定性：在循环500圈后，电容保持率大于70% (3)弯曲寿命：＞500次 | 本次毕业设计是基于高性能微型柔性超级电容器的需要，设计与制备高效率、长寿命、高安全性的基于石墨烯的微型柔性超级电容器，结合丝网印刷工艺的简单高效的特点，不断优化改进电极和制备工艺，详细评估电极的形貌及电化学特性（CV、GCD 、EIS、循环稳定性）。 | （1）提供超级电容器电极材料及组装成器件的实物样品； （2）提供叉指电极丝网印刷网版图、表征图（SEM）、电化学性能CV、GCD 、EIS等测试分析结果； （3）提供开题报告、两个阶段总结报告、毕业设计说明书（包括英文资料翻译）； （4）完成毕业设计说明书的撰写，翻译不少于5000字的外文资料并在毕业设计说明书中引用。
2 | 基于丝网印刷的石墨烯与碳纳米管复合电极的制备及电化学性能研究（已选） | 工程设计 | (1)通过查阅文献，了解柔性超级电容器的工作原理与测试方法，调研柔性超级电容器的研究现状； (2)能够比较全面阐述清楚柔性超级电容器的相关基础问题； (3)能够对实验所遇到的问题进行独自的分析与解决； (4)掌握电化学工作站各项测试方法（CV、GCD 、EIS、循环稳定性）。 本设计最终需完成的指标: (1)比电容：基于5μA/cm-2电流密度下比容量400μF/cm-2 (2)循环稳定性：在循环500圈后，电容保持率大于70%； (3)弯折寿命：大于500次。 | 本次毕业设计要求对高比容超级电容器的设计需求，设计不同配比石墨烯\碳纳米管复合电极材料结构，通过查阅文献设计电极版图，改变电极材料，分别从石墨烯、碳纳米管入手，通过实物检测以及数据分析，从而得出两种材料对电极的影响。通过学习软件与仪器的使用，能够对所制备的材料进行CV曲线、恒流充放电曲线、循环稳定性曲线等曲线，并且能够通过曲线对数据进行分析。 | （1）提供不同配比石墨烯\碳纳米管复合电极材料及组装成器件的实物样品； （2）提供电化学性能CV、GCD 、EIS等测试分析结果； （3）提供开题报告、两个阶段总结报告、毕业设计说明书（包括英文资料翻译）； （4）完成毕业设计说明书的撰写，翻译不少于5000字的外文资料并在毕业设计说明书中引用；。
3 | 基于相变材料的超级电容器的热管理技术研究（已选） | 工程设计 | （1）通过查阅文献，建立超级电容器的几何热模型，分析超级电容器产热机理及其热物性参数，分析超级电容器的基本特性； （2）熟悉使用Fluent仿真软件，超级电容器的组装设计； （3）掌握Fluent软件仿真超级电容器模块温度分布情况； 本设计最终需完成的指标: （1）在相变材料冷却方案下，超级电容器模块通过Fluent仿真，最终将温度控制到60℃以下。 | 本次毕业设计是针对超级电容器在进行大电流的充放电过程中，内部会迅速产生大量的热量，温度过高会引发安全事故的难题，研究超级电容器的热量产生与分布情况，并制定相应的热管理方案来对超级电容器进行散热来延长其使用寿命。通过对形变材料的选择，设计相变材料应用于超级电容器模块的布局结构，利用Fluent软件仿真分析超级电容器模块在相变材料冷却的热管理方案下的温度变化情况。 | （1）超级电容器模组的几何热模型图，超级电容器模块的物性参数（如密度、比热容、热导率等） （2）在25℃的环境温度下，80A恒流充电和1039A恒流放电且循环100次情况下的超级电容器模组的温度分布情况仿真图 （3）基于相变材料冷却的热管理方案结构设计图和温度仿真图（最终的仿真温度应小于60℃） （4）提供开题报告、两个阶段总结报告、毕业设计说明书（包括英文资料翻译）； （5）完成毕业设计说明书的撰写，翻译不少于5000字的外文资料并在毕业设计说明书中引用。
4 | 基于石墨烯压力传感器的后端放大电路设计（已选） | 工程设计 | （1）通过查阅文献，了解压力传感器匹配电路的工作原理，调研压力传感器匹配电路的研究现状，掌握恒流源电路以及差分放大电路的设计方法； （2）基于Altium Designer平台，设计整体电路图，并投板加工实物，要求测试数据中输出电压≥1V； （3）掌握Altium Designer的绘图基本操作操作，并对放大电路进行设计与优化。 （4）掌握压力传感器与放大电路的测试方法，进行实物测试、得到测试数据，绘制测试数据图； 本设计最终需完成的指标要求： （1）放大倍数可调：500-2000倍； （2）共模抑制比≥70分贝、增益带宽积≥3MHz; （3）放大后输出电压≥1V。 | （1）完成恒压源电路设计或以稳定的恒压源芯片代替恒压源电路； （2）完成基于恒压源和惠斯通电桥的压力传感器放大电路设计； （3）完成放大电路的测试。 具体研究任务与要求如下： 了解Altium Designer软件的操作方法，以及压力传感器的测试方法。查阅关于压力传感器后端匹配电路相关文献，掌握放大电路的设计方法，投板加工实物并进行测试，得出测试数据最终达到指标要求。 | （1）提供基于压力传感器的后端放大电路设计方案以及实物电路板； （2）提供压力传感器与放大电路的配套测试数据； （3）提供仿真结果、仿真结构、仿真原理和算法等设计资料； （4）提供开题报告、两个阶段总结报告、毕业设计说明书（包括英文资料翻译） 。

## 闫欣雨
NO | 题目 | 题目性质 | 设计要求 | 设计内容 | 设计方法
1 | 基于不同长宽比印刷丝网的石墨烯电极的制备及其电化学性能研究（已选） | 工程设计 | 任务内容描述 （1）基于不同长宽比印刷丝网的电极材料结构总体设计； （2）石墨烯电极制备及组装； （3）电化学性能测试。 要求满足指标如下： a) 比电容：6 μA cm-2的电流密度下，比电容大于450 μF cm-2 b) 循环稳定性：在循环500圈后，电容保持率大于75% c) 弯曲寿命：＞500次 | 本次毕业设计技术要求（1）能够熟练运用CAD或AI或CorelDRAW绘制丝网印刷版图 ；（2）熟练运用Origin绘制表征图及电化学测试结果图。工作要求：掌握电化学工作站各项测试方法（CV、GCD 、EIS、循环稳定性）；设计分工建议： （1）电极材料结构总体设计及工艺设计（包括丝网印刷版图结构设计、电极制备工艺流程）； （2）电极制备及组装（包括浆料制备、电极制备与表征及凝胶电解质制备）； （3）器件测试（包括CV、GCD 、EIS、循环稳定性和弯曲测试） | （1）超级电容器器件实物； （2）电极丝网印刷网版图、表征图（SEM）、电化学分析结果图CV、GCD 、EIS、循环稳定性） （3）完成毕业设计说明书的撰写，翻译不少于5000字的外文资料并在毕业设计说明书中引用； （4）提供开题报告、两个阶段总结报告、毕业设计说明书（包括英文资料翻译）。
2 | 基于不同目数的丝网印刷石墨烯复合电极的制备及电化学性能研究（已选） | 工程设计 | 任务内容描述 （1）查阅文献，理解超级电容器的基本概念与构造，调查近几年的发展方向与趋势； （2）确定配比石墨烯\碳纳米管复合电极材料结构总体设计； （3）复合电极材料浆料配制； （4）分别采用100、150、200目数的网板进行印刷电极； （4）超级电容器的电极制作及器件组装； （5）对组装的超级电容器进行电化学性能测试； （6）分析数据，得出报告。 要求满足指标如下： a）比电容：基于5μA/cm-2电流密度下比容量400μF/cm-2 b）循环稳定性：在循环500圈后，电容保持率大于70%； c）弯折寿命：大于500次。 | 本次毕业设计技术要求 1）能够熟知超级电容器的基本结构与原理； 2）能够进行电极浆料的配比； 3）能够独立完成器件组装与测试； 4）能够独立进行电化学测试与数据分析； 工作要求 1）能够比较全面阐述清楚柔性超级电容器的相关基础问题； 2）能够比较深入探讨超级电容器的未来发展趋势与不足； 3）能够对实验所遇到的问题进行独自的分析与解决； 4）能够通过数据和图像，对实验进行分析与表示；电化学分析 通过学习软件与仪器的使用，能够对所制备的材料进行CV曲线、恒流充放电曲线、循环稳定性曲线等曲线，并且能够通过曲线对数据进行分析。 | （1） 复合电极材料制作的实物； （2） 电化学数据分析是否达到了指标； （3） 完整的实验报告； （4）完成毕业设计说明书的撰写，翻译不少于5000字的外文资料并在毕业设计说明书中引用； （5）提供开题报告、两个阶段总结报告、毕业设计说明书（包括英文资料翻译）。
3 | 锂离子电池中枝晶生长模拟 及其影响因素研究（已选） | 工程设计 | 任务内容描述 （1）确定合适的参数，构建锂离子电池仿真模型。 （2）探究影响锂离子电池负极表面枝晶生长厚度的因素，包括充电电压，电流密度，电解液浓度等。 （3）利用电化学知识，分析产生实验结果的原因。 要求满足指标如下： a) 电池仿真模型的充电时间≥30s； b) 通过仿真，需要得到该电池模型枝晶生长厚度较为均匀的理论条件，包括充电电压值，电流密度值和电解液浓度值。 | 本次毕业设计技术要求 1) 构建出的锂离子电池模型应该尽量贴合实际情况； 2) 根据相关文献和电化学原理对结果进行分析。 工作要求 1) 仔细进行关于锂离子电池的前期文献调研； 2) 根据文献，确定锂离子电池的各类参数，如电势、扩散系数、交换电流密度、初始浓度等参数，构建锂离子电池仿真模型； 3) 仔细检索文献，确定影响锂离子电池负极表面枝晶生长厚度的因素。 软件仿真 1) 可以采用COMSOL等软件进行仿真； 2) 利用仿真软件构建合适的几何模型，进行物理场设置、边界条件设置、网格划分、计算研究等； 3) 需要对仿真出的结果进行处理，画出一维/二维图进行直观的分析阐述。 设计分工建议 任务可分为以下部分： 1) 前期文献调研，了解锂离子电池研究状况； 2) 确定电池模型的基本几何参数，画出几何模型； 3) 确定电池模拟的各类参数，采用的理论模型和边界条件方程； 4) 设置电池的物理场，并进行网格剖分； 5) 对电池模型进行计算，并对错误进行问题分析，及时修正模型； 6) 对几种影响因素的计算模拟结果进行后处理分析，画出相应的图进行表示； 7) 对得到的结果进行分析，探究产生的原因。 | （1）锂离子电池枝晶生长情况的仿真几何模型和物理场模型 （2） 不同影响因素下，枝晶生长厚度仿真结果示意图 （3）完成毕业设计说明书的撰写，翻译不少于5000字的外文资料并在毕业设计说明书中引用； （4）提供开题报告、两个阶段总结报告、毕业设计说明书（包括英文资料翻译）。

## 辛晨光
NO | 题目 | 题目性质 | 设计要求 | 设计内容 | 设计方法
1 | 基于双光栅结构的离面位移传感器设计（已选） | 工程设计 | （1）通过查阅文献，了解和掌握双光栅位移检测的基本原理及应用前景； （2）分析研究光栅衍射理论，探究光栅自成像效应原理、效果与应用场景； (3) 利用仿真软件研究双层光栅自成像离面位移检测模型，确定光栅最优参数； （4）在理论研究的基础上完成实验系统的搭建，验证设计效果； （5）对科研背景、实验过程、结果进行合理的表述、分析和总结，提出优化建议。 要求满足以下指标： a) 光栅周期< 3μm； b) 测量量程> 100 μm； c) 工作波长：1550 nm； d) 输出曲线具有良好的正弦性 | 本次毕业设计要求具体研究任务与要求如下：（1）阅读文献，调研现有光栅位移测量技术的工作原理； （2）针对基于双光栅Taybot像效应的离面位移检测方案，通过FDTD或其他仿真软件对双光栅进行仿真设计，确定最优光栅参数（周期、占空比、光栅厚度等）。 | （1） 完成光路图设计，提供软件仿真相关结果图； （2） 提供FDTD或COMSOL仿真文件； （3） 提供开题报告、两个阶段总结报告、毕业设计说明书（包括英文资料翻译）； （4） 翻译的英文资料要在毕业设计说明书中引用。
2 | 基于二维微纳光栅泰伯效应的角度传感器结构设计（已选） | 工程设计 | （1）通过查阅文献，了解泰伯效应的原理，与其他角度测量技术进行比较； （2）了解选题背景，明确研究任务，调研光栅面内角度测量检测机理； （3）分析研究光栅衍射理论，尤其是光栅泰伯像理论； （4）利用FDTD或者COMSOL仿真软件，掌握对单层光栅和双层光栅光学透过特性的仿真； （5）基于FDTD或者COMSOL仿真结果，对基于微纳光栅泰伯像效应的角度检测方法进行分析，确定光栅参数及结构装配参数； (6) 设计可行性方案，进行实验平台的搭建。 要求满足以下指标： (a)量程>±7°。 （b）分辨率<0.5‘ (c)有效测试面积>1mm*1mm | 本次毕业设计要求具体研究任务与要求如下：(1).检索查阅基于光栅结构角度测量技术国内外有关资料，并对相关的方法研究进行分析。(2).撰写开题报告及毕业设计说明书。(3).基于二维光栅泰伯像效应，设计角度检测方案；(4) 利用FDTD或COMSOL仿真软件，建立角度检测模型，仿真得到结构最优参数。(5).搭建实验系统，验证检测原理。 | （1） 提供FDTD或者COMSOL软件仿真文件； （2）提供结构设计图、仿真结果图； （3）提供测试数据； （4）提供开题报告、两个阶段总结报告、毕业设计说明书（包括英文资料翻译）； （5） 翻译的英文资料要在毕业设计说明书中引用。
3 | 基于纳米线近场耦合的位移传感模块设计（已选） | 工程设计 | （1）查阅基于纳米线近场耦合原理的位移检测的文献资料，并与其它微位移检测方法进行比较分析； （2）了解选题背景，明确研究任务，调研基于纳米线近场耦合原理的位移检测机理； （3）学习维纳波导光学导波特性； （4）建立两根平行纳米线的仿真模型。研究不同耦合参数（耦合距离、耦合间隙、波导尺寸、波长等）条件下光学耦合特性； （5）优化仿真得到最优结构参数，实现位移检测功能； （6）实验中对不同参数纳米线耦合特性进行测试，并对结果进行分析； （7）撰写毕业论文。 最终需完成的指标 a) 位移传感量程>50um b) 纳米线直径<1um c)最大耦合效率>70% | 本课题要求通过理论建模并仿真分析纳米线近场耦合特性，尤其是重叠长度、间距与耦合效率的关系。具体研究任务与要求如下：了解纳米线位移检测的工作原理，查阅关于纳米线位移检测的相关文献，掌握纳米线近场耦合原理，结合公式推导实现理论研究；根据理论研究结果建立纳米线近场耦合仿真模型，对纳米线尺寸及重叠长度进行仿真优化，得到最优参数；实验中对不同参数纳米线耦合特性进行测试，并分析实验结果；实现任务书要求的指标。 | （1） 提供双纳米线近场耦合仿真文件； （2） 提供基于纳米线进场耦合的位移检测仿真结果图及仿真数据； （3）提供实验数据及分析结果； （4） 提供开题报告、两个阶段总结报告、毕业设计说明书（包括英文资料翻译）； （5） 翻译的英文资料要在毕业设计说明书中引用。
4 | 基于AD的1000倍细分插值电路设计（已选） | 工程设计 | （1）通过查阅文献，调研反正切细分插值技术的研究现状，并与其他细分插值技术进行分析对比； （2）了解选题背景，明确研究任务，调研细分插值电路机理； （3）用simulink对反正切算法进行仿真分析； （4）由给定的原理图画出电路板； (5) 制备电路板，并对电路板进行电校准测试，实现1000倍细分功能； （6）撰写毕业论文。 最终需完成的指标 a) 细分倍数：1000倍； b) 两路信号相位差：90°； c) 外形<50mm*30mm*20mm | 本次毕业设计要求设计一款放大倍数为1000倍的细分电路。具体研究任务与要求如下：调研细分插值技术发展现状，以及各种细分插值方法的应用领域，熟悉反正切算法原理，学会AD软件，熟悉AD软件生产PCB板的完整工艺流程；熟悉IC-TW芯片，由给定的PCB电路制备1000倍细分电路，并完成电校准测试。 | （1） 提供细分电路原理图。 （2） 提供误差分析分析算法等设计资料； (3) 提供电路板实物及电校准测试数据； （4） 提供开题报告、两个阶段总结报告、毕业设计说明书（包括英文资料翻译）。<br> （5） 提供能够实验验证的操作环境。<br> （6） 翻译的英文资料要在毕业设计说明书中引用。
5 | 一维金属基底光栅自成像大量程（1m）面内位移传感器设计（已选） | 工程设计 | （1）通过查阅文献，了解光栅位移测量的工作原理， （2）了解选题背景、明确研究任务，调研光栅大量程位移检测研究现状； （3）掌握光栅泰伯像原理； （4）基于FDTD或COMSOL等软件，建立位移检测模型，优化设计最终得到光栅厚度、周期、占空比等最优参数； (5) 调研光栅制备厂家等情况，设计传感器结构； （6）撰写毕业论文。 最终完成的指标： （a） 量程>1m； （b） 光栅周期>10um； （c）分辨率<1um | 本次毕业设计要求建立铁基底光栅大量程位移检测理论模型，并完成传感器结构设计。具体内容包括： 了解光栅位移检测原理，查阅相关文献，掌握光栅自成像原理、效果、应用等相关知识，结合公式推导实现理论研究；根据理论研究结果建立基于金属基底的大量程位移检测理论模型，仿真得到最优结构参数；调研光栅加工厂家，设计传感器结构。实现任务书要求的指标。 | （1） 提供仿真文件； （2） 提供仿真结果图； （3）提供调研报告及结构设计图等材料； （4） 提供开题报告、两个阶段总结报告、毕业设计说明书（包括英文资料翻译）； （5） 翻译的英文资料要在毕业设计说明书中引用。
6 | 基于微纳波导近场耦合的MEMS加速度计设计（已选） | 工程设计 | （1）查阅相关文献，阐述MEMS加速度计及其信号检测系统的研究背景、意义及现状； （2）学习维纳波导光学导波特性，掌握近场耦合原理及调控方法； （3）利用FDTD或COMSOL等软件，仿真设计波导耦合光学结构； （4）利用ANSYS或COMSOL等软件，仿真设计加速度机械结构； （5）结合仿真结果，分析器件灵敏度、量程等指标； (6) 撰写毕业论文。 最终完成指标： (a) 理论灵敏度< 5 mg; (b) 量程>±1 g; (c) 波导截面尺寸< 1um*1um. | 本课题要求设计一种基于微纳波导近场耦合的MEMS加速度计。具体研究任务与要求如下：查阅MEMS加速度计文献，调研MEMS加速度计研究现状；学习微纳导波光学近场耦合原理，设计微纳波导耦合结构和MEMS加速度计机械结构；结合仿真数据，分析器件理论灵敏度、量程等指标。得到最优参数；对不同参数结构耦合特性进行实验测量，并对结果进行分析。实现任务书要求的指标。 | （1） 提供仿真文件； （2） 提供仿真结果图； （3）提供调研报告及结构设计图等材料； （4） 提供开题报告、两个阶段总结报告、毕业设计说明书（包括英文资料翻译）； （5） 翻译的英文资料要在毕业设计说明书中引用。

## 金丽
NO | 题目 | 题目性质 | 设计要求 | 设计内容 | 设计方法
1 | 基于电磁感应MEMS面内陀螺设计 | 工程设计 | (1) 查阅相关资料，了解微机电系统(MEMS)陀螺的原理，调研国内外不同检测效应的MEMS陀螺的研究现状，了解基于电磁感应效应微机械陀螺的原理，通过对比，分析电磁感应MEMS陀螺课题开展的必要性和可行性； (2) 利用Solidworks软件对面内微陀螺结构进行绘制，通过Ansys、Comsol或其他结构仿真软件对陀螺结构进行模型建立和优化仿真设计，并根据仿真结果计算其结构灵敏度； (3) 利用Ansoft软件对磁场进行建模和仿真；根据实际工艺情况，完成陀螺高密度电感线圈的设计； (4) 绘制电磁感应MEMS面内陀螺整体结构图，实现电感MEMS陀螺的完整设计，计算评估电感MEMS陀螺的标度因子、精度和噪声基底。 要求满足指标如下： (1) 频差：<2 Hz; (2) 陀螺标度因子：>1 mV/°/s; | 本次毕业设计要求对高灵敏度电磁感应MEMS陀螺设计展开研究。具体研究任务与要求如下：查阅文献了解电磁感应效应MEMS陀螺的工作原理；掌握利用结构仿真软件对微陀螺结构进行仿真设计；掌握利用Ansoft软件对磁场进行建模和仿真，并完成高密度感应线圈的设计；对陀螺的标度因子、精度和噪声进行计算评估，实现电感陀螺的整体设计。 | (1) 现场演示陀螺结构仿真模型； (2) 提供陀螺结构优化仿真结果、结构灵敏度计算结果、线圈设计图及陀螺整体结构图； (3) 提供开题报告、两个阶段总结报告、毕业设计说明书（包括英文资料翻译）； (4) 翻译的英文资料要在毕业设计说明书中引用。
2 | 高精度隧道磁阻微位移测试系统 | 工程设计 | (1) 通过查阅文献，了解隧道磁阻的工作原理，调研隧道磁阻效应的研究现状，以及高精度微位移检测的研究现状； (2) 利用Comsol软件，对蛇形线圈尺寸进行优化设计，以此来产生高变化率空间磁场，通常要求磁场变化率高于1E-5 Oe/nm； (3) 掌握细分电路工作原理及工作条件，根据设计的磁场、隧道磁阻的连接方式，设计并制作高倍细分电路。 (4) 掌握隧道磁阻检测桥路搭建以及系统搭建方法，搭建实验系统，实现微米量级精度微位移检测； 本设计最终需完成的指标如下： (1) 磁场变化率：>1E-5 Oe/nm； (2) 测量位移分辨率：亚μm量级； (3) 位移测量精度：<10 μm@5 mm； | 本次毕业设计将隧道磁阻效应应用于微位移测量中，具体研究任务与要求如下：查阅关于微位移测量方法的相关文献，对比不同测量方法间的优缺点，了解隧道磁阻效应的工作原理；掌握利用Comsol软件对蛇形线圈进行仿真，完成高变化率磁场设计；掌握细分电路的设计方法及应用；搭建实验系统并进行测试，最终实现微米级精度的微位移检测。 | (1) 提供Comsol磁场仿真设计报告及实验测试报告； (2) 隧道磁阻位移传感实验样品。 (3) 提供开题报告、两个阶段总结报告、毕业设计说明书（包括英文资料翻译）。 (4) 翻译的英文资料要在毕业设计说明书中引用。
3 | 基于FPGA的MEMS陀螺驱动信号源设计 | 工程设计 | (1) 查阅相关资料，了解FPGA软件及其设计流程，学习Verilog语言，掌握DDS的原理； (2) 使用Verilog语言进行DDS及按键控制等程序设计，掌握在FPGA上对DDS进行设计； (3) 学习Altium Designer软件,能够绘制完整电路图，并制作PCB板实物，通过示波器完成验证，使其信号的频率和相位能够调谐； (4) 完成基于FPGA的陀螺驱动信号源的整体设计方案。 要求满足指标如下： (1) 频率调节范围：1 Hz-20 kHz； (2) 相位调节范围：0°-360°； | 本次毕业设计对基于FPGA的MEMS陀螺驱动信号源设计展开研究。具体研究任务与要求如下：掌握FPGA设计流程及Verilog语言，实现DDS代码及按键控制改变信号频率波形程序；使用Modelsim软件完成代码功能仿真；完成芯片选型，绘制原理图及PCB板图，完成实物；测试电路并完善指标，实现MEMS陀螺驱动信号源的设计与制作。 | (1) 提供调试成功的硬件电路实物，以及相关的原理图等设计资料； (2) 提供源程序代码及上位机程序； (3) 提供开题报告、两个阶段总结报告、毕业设计说明书（包括英文资料翻译）。 (4) 翻译的英文资料要在毕业设计说明书中引用。
4 | 基于纳米光栅泰伯效应的MEMS陀螺设计 | 工程设计 | (1) 查阅相关资料，了解MEMS陀螺的概念，掌握微陀螺哥氏效应、光栅泰伯像微位移检测原理，对国内外不同检测效应的MEMS陀螺进行分析对比，明确光栅陀螺课题开展的必要性和可行性; (2) 利用Solidworks软件进行MEMS陀螺结构绘制，通过Ansys、Comsol或其他结构仿真软件对陀螺结构进行模态仿真和优化设计； (3) 利用Comsol或FDTD软件对双层光栅进行仿真，以确定最适的光栅周期及双层光栅间距等参数。 (4) 绘制纳米光栅陀螺整体结构图，完成MEMS陀螺的完整设计。 要求满足指标如下： (1) 驱动检测频率差＜2 Hz； (2) 标度因子：>1 mV/°/s； (3) 波长：1550 nm； | 本次毕业设计要求对基于光栅泰伯效应的MEMS陀螺展开研究。具体研究任务与要求如下：查阅文献了解不同检测效应的MEMS陀螺，了解纳米光栅微陀螺的工作原理；掌握陀螺结构仿真优化设计、双层光栅结构和尺寸设计；掌握纳米光栅微陀螺标度因子的计算方法，实现纳米光栅陀螺的整体设计。 | (1) 现场演示陀螺结构仿真模型； (2) 提供陀螺结构仿真结果、双层光栅设计图及陀螺整体结构图。 (3) 提供开题报告、两个阶段总结报告、毕业设计说明书（包括英文资料翻译） (4) 翻译的英文资料要在毕业设计说明书中引用。
5 | 基于双层纳米光栅MEMS加速度传感器 | 工程设计 | (1) 查阅相关资料，调研国内外不同检测效应的MEMS加速度计的研究现状，通过对比分析了解双层纳米光栅加速度计课题开展的必要性和可行性； (2) 掌握纳米光栅微加速度测量技术的工作原理，对纳米光栅加速度传感器结构进行仿真，并通过光学仿真设计光栅参数； (3) 绘制双层纳米光栅加速度计整体结构图，完成MEMS加速度计的完整设计； (4) 利用光学实验平台搭建实验测试系统，记录实验数据，分析实验结果，验证加速度测量功能。 本设计最终需完成的指标如下： (1) 加速度计零偏：mg量级； (2) 光栅周期: 4μm； (3) 器件尺寸: <30mm×30mm×1mm。 | 本次毕业设计要求对基于双层纳米光栅MEMS加速度传感器进行研究。具体研究任务与要求如下：查阅文献了解不同检测方式的MEMS加速度计，了解光栅加速度计的工作原理；掌握加速度计的结构设计方法，完成双层光栅的优化设计，实现双层光栅加速度传感器的整体设计；对加速度计进行测试并分析其结果。 | (1) 现场演示加速度传感器结构仿真模型； (2) 提供加速度计结构仿真结果、双层光栅设计图及双层光栅加速度传感器的整体结构图。 (3) 提供开题报告、两个阶段总结报告、毕业设计说明书（包括英文资料翻译） (4) 翻译的英文资料要在毕业设计说明书中引用。
6 | 高精度隧道磁阻MEMS陀螺设计 | 工程设计 | (1) 通过查阅文献，了解隧道磁阻的工作原理，调研隧道磁阻效应的研究现状，以及高精度MEMS陀螺的研究现状； (2) 了解并熟练使用Comsol，完成陀螺的模态仿真和优化设计，计算陀螺的结构灵敏度； (3) 利用Comsol或者Ansoft软件实现高变化率磁场设计，并计算磁场灵敏度； (4) 绘制隧道磁阻MEMS陀螺整体结构图，完成MEMS陀螺的完整设计。 本设计要求满足指标如下： (1) 驱动检测模态频率差：<2 Hz; (2) 磁场变化率: 0.0002 Oe/nm; (3) 标度因子：>1 mV/°/s; | 本次毕业设计要求对基于隧道磁阻效应的MEMS陀螺进行研究。具体研究任务与要求如下：查阅文献调研不同检测效应的MEMS陀螺，了解隧道磁阻效应MEMS陀螺的工作原理；掌握利用结构仿真软件对微陀螺结构进行仿真设计；利用Ansoft或Comsol软件对磁场进行建模和仿真，掌握高变化率磁场的设计方法；对陀螺的标度因子进行计算，实现隧道磁阻陀螺的整体设计。 | (1) 现场演示陀螺结构仿真的过程 (2) 提供结构仿真结果、高变化率磁场仿真结果、线圈设计图及陀螺整体结构图 (3) 提供开题报告、两个阶段总结报告、毕业设计说明书（包括英文资料翻译） (4) 翻译的英文资料要在毕业设计说明书中引用。
7 | 基于锁相放大的MEMS陀螺驱动反馈电路设计 | 工程设计 | (1) 通过查阅文献，了解MEMS陀螺的工作原理，调研MEMS陀螺驱动反馈电路的研究现状； (2) 了解并熟练使用Multisim软件，完成MEMS陀螺驱动反馈信号检测电路的仿真； (3) 使用Altium Designer电路仿真软件，完成MEMS陀螺驱动反馈信号检测电路的版图设计； (4) 完成陀螺驱动反馈信号检测电路板焊接，并进行测试。 本设计要求满足指标如下： (1) 检测电路放大倍数: 2000; (2) 检测电路阻抗: 50欧; | 本次毕业设计要求对基于锁相放大的MEMS陀螺驱动反馈电路设计进行研究。具体研究任务与要求如下：查阅文献调研MEMS陀螺驱动反馈电路的研究现状，了解MEMS陀螺的工作原理；掌握利用仿真软件对反馈信号检测电路进行仿真设计；利用Altium Designer软件对检测电路版图进行绘制；对检测电路板进行焊接，并进行测试其性能，包括电路的放大倍数及阻抗大小。 | (1) 提供调试成功的硬件电路实物，以及相关的原理图等设计资料； (2) 提供电路仿真报告和电路版图设计图； (3) 提供开题报告、两个阶段总结报告、毕业设计说明书（包括英文资料翻译）。 (4) 翻译的英文资料要在毕业设计说明书中引用。